## Sheet1
广州市星翼电子科技有限公司（正点原子）
DNESP32S3 IO资源分配表
引脚编号 | GPIO | 连接资源 |  | 完全 独立 | 连接关系说明
4 | IO4 | LCD_DE | OV_D0 | N | 1， RGBLCD的DE信号 2， 摄像头的D0信号
5 | IO5 | LCD_CLK | OV_D1 | N | 1， RGBLCD的CLK信号 2， 摄像头的D1信号
6 | IO6 | LCD_B7 | OV_D2 | N | 1， RGBLCD的B7信号 2， 摄像头的D2信号
7 | IO7 | LCD_B6 | OV_D3 | N | 1， RGBLCD的B6信号 2， 摄像头的D3信号
8 | IO15 | LCD_B5 | OV_D4 | N | 1， RGBLCD的B5信号 2， 摄像头的D4信号
9 | IO16 | LCD_B4 | OV_D5 | N | 1， RGBLCD的B4信号 2， 摄像头的D5信号
10 | IO17 | LCD_B3 | OV_D6 | N | 1， RGBLCD的B3信号 2， 摄像头的D6信号
11 | IO18 | LCD_G7 | OV_D7 | N | 1， RGBLCD的G7信号 2， 摄像头的D7信号
12 | IO8 | LCD_G5、ADC_IN | REMOTE_OUT | N | 1， RGBLCD的G6信号 2， ADC输入信号 3， 红外发送信号
13 | IO19 | USB_D- | USB_D- | N | USB
14 | IO20 | USB_D+ | USB_D+ | N
15 | IO3 | LCD_G5 | I2S_MCLK | N | 1， RGBLCD的G5信号 2， 音频的MCLK信号
16 | IO46 | LCD_G4 | I2S_SCK | N | 1， RGBLCD的G4信号 2， 音频的SCK信号
17 | IO9 | LCD_G3 | I2S_LRCK | N | 1， RGBLCD的G3信号 2， 音频的LRCK信号
18 | IO10 | LCD_G2 | I2S_SDIN | N | 1， RGBLCD的G2信号 2， 音频的SDIN信号
19 | IO11 | SPI_MOSI | SPI_MOSI | N | SPI2口的MOSI信号
20 | IO12 | SPI_SCK | SPI_SCK | N | SPI2口的SCK信号
21 | IO13 | SPI_MISO | SPI_MISO | N | SPI2口的MISO信号
22 | IO14 | LCD_R7 | I2S_SDOUT | N | 1， RGBLCD的R7信号 2， 音频的SDOUT信号
23 | IO21 | LCD_R6 | LCD_CS | N | 1， RGBLCD的R6信号 2， SPILCD的CS信号
24 | IO47 | LCD_R5 | OV_VSYNC | N | 1， RGBLCD的R5信号 2， 摄像头的VSYNC信号
25 | IO48 | LCD_R4 | OV_HREF | N | 1， RGBLCD的R4信号 2， 摄像头的HREF信号
26 | IO45 | LCD_R3 | OV_PCLK | N | 1， RGBLCD的R3信号 2， 摄像头的PCLK信号
27 | IO0 | IIC_INT、BOOT | 1WIRE_DQ | N | 1， XL9555的INT信号 2， BOOT按键信号 3， DHT11/DS18B20信号
28 | IO35 |  |  | Y | 不可用
29 | IO36 |  |  | Y
30 | IO37 |  |  | Y
31 | IO38 | CT_SCL | OV_SCL | N | 1， 触摸IC的SCL信号 2， 摄像头的SCL信号
32 | IO39 | CT_SDA | OV_SDA | N | 1， 触摸IC的SDA信号 2， 摄像头的SDA信号
33 | IO40 | CT_INT | LCD_DC | N | 1， 触摸IC的INT信号 2， SPILCD的DC信号
34 | IO41 | IIC_SDA | IIC_SDA | N | IIC0的SDA信号
35 | IO42 | IIC_SCL | IIC_SCL | N | IIC0的SCL信号
36 | RXD0 | U1RXD | U0RXD | N | UART0
37 | TXD0 | U1TXD | U0TXD | N
38 | IO2 | TF_CS | REMOTE_IN | N | 1， 触摸IC的CS信号 2， 红外发送信号
39 | IO1 | LED1 | LED0 | N | LED信号
引脚编号：对应DNESP32S3的引脚编号 GPIO：DNESP32S3的IO口 完全独立：指该IO通过一定的方法，可以达到完全悬空的效果（即不接任何其他外设，且不接任何上拉/下拉电阻） 连接关系说明：说明每个IO口与外设的连接关系 使用提示：介绍每个IO的特点和使用方法，方便大家掌握开发板每一个IO口的使用
Note on D13: 作者: USB/JTAG接口（ESP32S3内置JTAG电路）
Note on D19: 作者: ESP32可以赋予管脚任一 IO MUX 功能。这种映射虽然灵活，但可能影响传输信号的速度和延迟，这里选择ESP32指定的SPI2管脚
Note on D36: 作者: UART0串口